## atms_table.txt
1976 US Standard Atmosphere, tabulated
Altitude(km) | Pressure(pascals) | T (deg K | Rho(kg/M^2) | mu(Nt-sec/M^2) | SonicVelocity(m/sec)`
0 | 101325 | 288.15 | 1.225 | 1.789e-05 | 340.2941
0.2 | 98945.3256 | 286.85 | 1.2017 | 1.783e-05 | 339.5256
0.4 | 96611.1093 | 285.55 | 1.1786 | 1.777e-05 | 338.7554
0.6 | 94321.6839 | 284.25 | 1.156 | 1.771e-05 | 337.9834
0.8 | 92076.3888 | 282.95 | 1.1336 | 1.764e-05 | 337.2096
1 | 89874.5703 | 281.65 | 1.1116 | 1.758e-05 | 336.4341
1.2 | 87715.5813 | 280.35 | 1.09 | 1.751e-05 | 335.6568
1.4 | 85598.7816 | 279.05 | 1.0686 | 1.745e-05 | 334.8776
1.6 | 83523.5376 | 277.75 | 1.0476 | 1.739e-05 | 334.0967
1.8 | 81489.2222 | 276.45 | 1.0269 | 1.732e-05 | 333.3139
2 | 79495.2151 | 275.15 | 1.0065 | 1.726e-05 | 332.5293
2.2 | 77540.9023 | 273.85 | 0.98641 | 1.72e-05 | 331.7428
2.4 | 75625.6765 | 272.55 | 0.96663 | 1.713e-05 | 330.9544
2.6 | 73748.9368 | 271.25 | 0.94716 | 1.707e-05 | 330.1642
2.8 | 71910.0887 | 269.95 | 0.92799 | 1.7e-05 | 329.3721
3 | 70108.5441 | 268.65 | 0.90912 | 1.694e-05 | 328.578
3.2 | 68343.7214 | 267.35 | 0.89055 | 1.687e-05 | 327.7821
3.4 | 66615.0451 | 266.05 | 0.87226 | 1.681e-05 | 326.9842
3.6 | 64921.9461 | 264.75 | 0.85427 | 1.674e-05 | 326.1843
3.8 | 63263.8615 | 263.45 | 0.83656 | 1.668e-05 | 325.3825
4 | 61640.2346 | 262.15 | 0.81913 | 1.661e-05 | 324.5787
4.2 | 60050.515 | 260.85 | 0.80198 | 1.655e-05 | 323.7729
4.4 | 58494.1581 | 259.55 | 0.78511 | 1.648e-05 | 322.9651
4.6 | 56970.6257 | 258.25 | 0.76851 | 1.641e-05 | 322.1553
4.8 | 55479.3855 | 256.95 | 0.75218 | 1.635e-05 | 321.3434
5 | 54019.9113 | 255.65 | 0.73612 | 1.628e-05 | 320.5295
5.2 | 52591.6828 | 254.35 | 0.72032 | 1.621e-05 | 319.7135
5.4 | 51194.1856 | 253.05 | 0.70478 | 1.615e-05 | 318.8954
5.6 | 49826.9113 | 251.75 | 0.6895 | 1.608e-05 | 318.0752
5.8 | 48489.3573 | 250.45 | 0.67447 | 1.601e-05 | 317.2529
6 | 47181.0267 | 249.15 | 0.6597 | 1.595e-05 | 316.4285
6.2 | 45901.4287 | 247.85 | 0.64517 | 1.588e-05 | 315.6019
6.4 | 44650.078 | 246.55 | 0.63089 | 1.581e-05 | 314.7731
6.6 | 43426.495 | 245.25 | 0.61686 | 1.575e-05 | 313.9421
6.8 | 42230.2058 | 243.95 | 0.60306 | 1.568e-05 | 313.109
7 | 41060.7423 | 242.65 | 0.5895 | 1.561e-05 | 312.2736
7.2 | 39917.6418 | 241.35 | 0.57618 | 1.554e-05 | 311.436
7.4 | 38800.4472 | 240.05 | 0.56308 | 1.547e-05 | 310.5961
7.6 | 37708.7069 | 238.75 | 0.55022 | 1.54e-05 | 309.7539
7.8 | 36641.9749 | 237.45 | 0.53758 | 1.534e-05 | 308.9095
8 | 35599.8105 | 236.15 | 0.52517 | 1.527e-05 | 308.0627
8.2 | 34581.7786 | 234.85 | 0.51297 | 1.52e-05 | 307.2136
8.4 | 33587.4492 | 233.55 | 0.501 | 1.513e-05 | 306.3621
8.6 | 32616.3978 | 232.25 | 0.48924 | 1.506e-05 | 305.5083
8.8 | 31668.2053 | 230.95 | 0.47769 | 1.499e-05 | 304.652
9 | 30742.4575 | 229.65 | 0.46635 | 1.492e-05 | 303.7934
9.2 | 29838.746 | 228.35 | 0.45522 | 1.485e-05 | 302.9323
9.4 | 28956.6669 | 227.05 | 0.44429 | 1.478e-05 | 302.0688
9.6 | 28095.8221 | 225.75 | 0.43356 | 1.471e-05 | 301.2028
9.8 | 27255.8181 | 224.45 | 0.42304 | 1.464e-05 | 300.3343
10 | 26435.9985 | 223.15 | 0.4127 | 1.457e-05 | 299.4633
10.2 | 25636.5248 | 221.85 | 0.40257 | 1.45e-05 | 298.5897
10.4 | 24856.7422 | 220.55 | 0.39262 | 1.443e-05 | 297.7136
10.6 | 24096.2774 | 219.25 | 0.38287 | 1.436e-05 | 296.8349
10.8 | 23354.7624 | 217.95 | 0.3733 | 1.429e-05 | 295.9535
11 | 22632.0007 | 216.65 | 0.36392 | 1.422e-05 | 295.0696
11.2 | 21929.3776 | 216.65 | 0.35262 | 1.422e-05 | 295.0696
11.4 | 21248.5679 | 216.65 | 0.34167 | 1.422e-05 | 295.0696
11.6 | 20588.8942 | 216.65 | 0.33106 | 1.422e-05 | 295.0696
11.8 | 19949.7005 | 216.65 | 0.32079 | 1.422e-05 | 295.0696
12 | 19330.3509 | 216.65 | 0.31083 | 1.422e-05 | 295.0696
12.2 | 18730.2294 | 216.65 | 0.30118 | 1.422e-05 | 295.0696
12.4 | 18148.739 | 216.65 | 0.29183 | 1.422e-05 | 295.0696
12.6 | 17585.3013 | 216.65 | 0.28277 | 1.422e-05 | 295.0696
12.8 | 17039.3558 | 216.65 | 0.27399 | 1.422e-05 | 295.0696
13 | 16510.3595 | 216.65 | 0.26548 | 1.422e-05 | 295.0696
13.2 | 15997.7862 | 216.65 | 0.25724 | 1.422e-05 | 295.0696
13.4 | 15501.126 | 216.65 | 0.24925 | 1.422e-05 | 295.0696
13.6 | 15019.8849 | 216.65 | 0.24152 | 1.422e-05 | 295.0696
13.8 | 14553.5842 | 216.65 | 0.23402 | 1.422e-05 | 295.0696
14 | 14101.76 | 216.65 | 0.22675 | 1.422e-05 | 295.0696
14.2 | 13663.963 | 216.65 | 0.21971 | 1.422e-05 | 295.0696
14.4 | 13239.7577 | 216.65 | 0.21289 | 1.422e-05 | 295.0696
14.6 | 12828.722 | 216.65 | 0.20628 | 1.422e-05 | 295.0696
14.8 | 12430.4472 | 216.65 | 0.19988 | 1.422e-05 | 295.0696
15 | 12044.537 | 216.65 | 0.19367 | 1.422e-05 | 295.0696
15.2 | 11670.6076 | 216.65 | 0.18766 | 1.422e-05 | 295.0696
15.4 | 11308.2871 | 216.65 | 0.18183 | 1.422e-05 | 295.0696
15.6 | 10957.215 | 216.65 | 0.17619 | 1.422e-05 | 295.0696
15.8 | 10617.0422 | 216.65 | 0.17072 | 1.422e-05 | 295.0696
16 | 10287.4302 | 216.65 | 0.16542 | 1.422e-05 | 295.0696
16.2 | 9968.0512 | 216.65 | 0.16028 | 1.422e-05 | 295.0696
16.4 | 9658.5874 | 216.65 | 0.15531 | 1.422e-05 | 295.0696
16.6 | 9358.7312 | 216.65 | 0.15049 | 1.422e-05 | 295.0696
16.8 | 9068.1842 | 216.65 | 0.14581 | 1.422e-05 | 295.0696
17 | 8786.6573 | 216.65 | 0.14129 | 1.422e-05 | 295.0696
17.2 | 8513.8707 | 216.65 | 0.1369 | 1.422e-05 | 295.0696
17.4 | 8249.5528 | 216.65 | 0.13265 | 1.422e-05 | 295.0696
17.6 | 7993.4408 | 216.65 | 0.12853 | 1.422e-05 | 295.0696
17.8 | 7745.28 | 216.65 | 0.12454 | 1.422e-05 | 295.0696
18 | 7504.8235 | 216.65 | 0.12068 | 1.422e-05 | 295.0696
18.2 | 7271.832 | 216.65 | 0.11693 | 1.422e-05 | 295.0696
18.4 | 7046.074 | 216.65 | 0.1133 | 1.422e-05 | 295.0696
18.6 | 6827.3247 | 216.65 | 0.10978 | 1.422e-05 | 295.0696
18.8 | 6615.3666 | 216.65 | 0.10637 | 1.422e-05 | 295.0696
19 | 6409.9888 | 216.65 | 0.10307 | 1.422e-05 | 295.0696
19.2 | 6210.9871 | 216.65 | 0.099871 | 1.422e-05 | 295.0696
19.4 | 6018.1636 | 216.65 | 0.096771 | 1.422e-05 | 295.0696
19.6 | 5831.3263 | 216.65 | 0.093766 | 1.422e-05 | 295.0696
19.8 | 5650.2895 | 216.65 | 0.090855 | 1.422e-05 | 295.0696
20 | 5474.8001 | 216.65 | 0.088033 | 1.422e-05 | 295.0696
20.2 | 5304.9091 | 216.85 | 0.085223 | 1.423e-05 | 295.2058
20.4 | 5140.4394 | 217.05 | 0.082505 | 1.424e-05 | 295.3419
20.6 | 4981.2133 | 217.25 | 0.079875 | 1.425e-05 | 295.4779
20.8 | 4827.059 | 217.45 | 0.077332 | 1.426e-05 | 295.6139
21 | 4677.8105 | 217.65 | 0.074872 | 1.427e-05 | 295.7498
21.2 | 4533.3074 | 217.85 | 0.072493 | 1.428e-05 | 295.8856
21.4 | 4393.3947 | 218.05 | 0.070191 | 1.429e-05 | 296.0214
21.6 | 4257.9226 | 218.25 | 0.067964 | 1.43e-05 | 296.1572
21.8 | 4126.7461 | 218.45 | 0.06581 | 1.431e-05 | 296.2928
22 | 3999.7255 | 218.65 | 0.063726 | 1.433e-05 | 296.4284
22.2 | 3876.7253 | 218.85 | 0.06171 | 1.434e-05 | 296.564
22.4 | 3757.6149 | 219.05 | 0.059759 | 1.435e-05 | 296.6994
22.6 | 3642.2678 | 219.25 | 0.057872 | 1.436e-05 | 296.8349
22.8 | 3530.5618 | 219.45 | 0.056046 | 1.437e-05 | 296.9702
23 | 3422.3789 | 219.65 | 0.054279 | 1.438e-05 | 297.1055
23.2 | 3317.6049 | 219.85 | 0.05257 | 1.439e-05 | 297.2407
23.4 | 3216.1295 | 220.05 | 0.050915 | 1.44e-05 | 297.3759
23.6 | 3117.8458 | 220.25 | 0.049315 | 1.441e-05 | 297.511
23.8 | 3022.6508 | 220.45 | 0.047766 | 1.442e-05 | 297.6461
24 | 2930.4447 | 220.65 | 0.046267 | 1.444e-05 | 297.7811
24.2 | 2841.1311 | 220.85 | 0.044816 | 1.445e-05 | 297.916
24.4 | 2754.6168 | 221.05 | 0.043412 | 1.446e-05 | 298.0509
24.6 | 2670.8116 | 221.25 | 0.042053 | 1.447e-05 | 298.1857
24.8 | 2589.6283 | 221.45 | 0.040738 | 1.448e-05 | 298.3204
25 | 2510.9827 | 221.65 | 0.039465 | 1.449e-05 | 298.4551
25.2 | 2434.7932 | 221.85 | 0.038233 | 1.45e-05 | 298.5897
25.4 | 2360.9811 | 222.05 | 0.037041 | 1.451e-05 | 298.7243
25.6 | 2289.47 | 222.25 | 0.035886 | 1.452e-05 | 298.8588
25.8 | 2220.1864 | 222.45 | 0.034769 | 1.453e-05 | 298.9932
26 | 2153.0589 | 222.65 | 0.033688 | 1.454e-05 | 299.1276
26.2 | 2088.0185 | 222.85 | 0.032641 | 1.455e-05 | 299.2619
26.4 | 2024.9986 | 223.05 | 0.031627 | 1.457e-05 | 299.3962
26.6 | 1963.9347 | 223.25 | 0.030646 | 1.458e-05 | 299.5304
26.8 | 1904.7645 | 223.45 | 0.029696 | 1.459e-05 | 299.6645
27 | 1847.4274 | 223.65 | 0.028776 | 1.46e-05 | 299.7986
27.2 | 1791.8653 | 223.85 | 0.027886 | 1.461e-05 | 299.9326
27.4 | 1738.0217 | 224.05 | 0.027024 | 1.462e-05 | 300.0666
27.6 | 1685.8419 | 224.25 | 0.026189 | 1.463e-05 | 300.2004
27.8 | 1635.273 | 224.45 | 0.025381 | 1.464e-05 | 300.3343
28 | 1586.2641 | 224.65 | 0.024598 | 1.465e-05 | 300.4681
28.2 | 1538.7657 | 224.85 | 0.023841 | 1.466e-05 | 300.6018
28.4 | 1492.7298 | 225.05 | 0.023107 | 1.467e-05 | 300.7354
28.6 | 1448.1103 | 225.25 | 0.022396 | 1.468e-05 | 300.869
28.8 | 1404.8624 | 225.45 | 0.021708 | 1.47e-05 | 301.0026
29 | 1362.9427 | 225.65 | 0.021042 | 1.471e-05 | 301.1361
29.2 | 1322.3094 | 225.85 | 0.020396 | 1.472e-05 | 301.2695
29.4 | 1282.9218 | 226.05 | 0.019771 | 1.473e-05 | 301.4029
29.6 | 1244.7407 | 226.25 | 0.019166 | 1.474e-05 | 301.5362
29.8 | 1207.7282 | 226.45 | 0.01858 | 1.475e-05 | 301.6694
30 | 1171.8 | 226.65 | 0.018011 | 1.476e-05 | 301.8026
30.2 | 1137.017 | 226.85 | 0.017461 | 1.477e-05 | 301.9357
30.4 | 1103.2957 | 227.05 | 0.016928 | 1.478e-05 | 302.0688
30.6 | 1070.6029 | 227.25 | 0.016412 | 1.479e-05 | 302.2018
30.8 | 1038.9063 | 227.45 | 0.015912 | 1.48e-05 | 302.3348
31 | 1008.1748 | 227.65 | 0.015428 | 1.481e-05 | 302.4677
31.2 | 978.3781 | 227.85 | 0.014959 | 1.482e-05 | 302.6005
31.4 | 949.4871 | 228.05 | 0.014504 | 1.484e-05 | 302.7333
31.6 | 921.4734 | 228.25 | 0.014064 | 1.485e-05 | 302.866
31.8 | 894.3097 | 228.45 | 0.013637 | 1.486e-05 | 302.9986
32 | 868.01 | 228.65 | 0.013225 | 1.487e-05 | 303.1313
32.2 | 842.4862 | 229.21 | 0.012805 | 1.49e-05 | 303.5022
32.4 | 817.7725 | 229.77 | 0.012399 | 1.493e-05 | 303.8728
32.6 | 793.8412 | 230.33 | 0.012007 | 1.496e-05 | 304.2428
32.8 | 770.6659 | 230.89 | 0.011628 | 1.499e-05 | 304.6125
33 | 748.2208 | 231.45 | 0.011262 | 1.502e-05 | 304.9816
33.2 | 726.4813 | 232.01 | 0.010908 | 1.505e-05 | 305.3504
33.4 | 705.4236 | 232.57 | 0.010567 | 1.508e-05 | 305.7187
33.6 | 685.0247 | 233.13 | 0.010236 | 1.511e-05 | 306.0865
33.8 | 665.2626 | 233.69 | 0.0099172 | 1.514e-05 | 306.4539
34 | 646.1158 | 234.25 | 0.0096088 | 1.517e-05 | 306.8209
34.2 | 627.5638 | 234.81 | 0.0093106 | 1.52e-05 | 307.1874
34.4 | 609.5869 | 235.37 | 0.0090224 | 1.523e-05 | 307.5535
34.6 | 592.1657 | 235.93 | 0.0087437 | 1.526e-05 | 307.9191
34.8 | 575.282 | 236.49 | 0.0084743 | 1.529e-05 | 308.2844
35 | 558.918 | 237.05 | 0.0082138 | 1.532e-05 | 308.6492
35.2 | 543.0563 | 237.61 | 0.0079619 | 1.534e-05 | 309.0135
35.4 | 527.6806 | 238.17 | 0.0077183 | 1.537e-05 | 309.3774
35.6 | 512.7748 | 238.73 | 0.0074827 | 1.54e-05 | 309.7409
35.8 | 498.3235 | 239.29 | 0.0072548 | 1.543e-05 | 310.104
36 | 484.3119 | 239.85 | 0.0070343 | 1.546e-05 | 310.4667
36.2 | 470.7255 | 240.41 | 0.0068211 | 1.549e-05 | 310.8289
36.4 | 457.5506 | 240.97 | 0.0066148 | 1.552e-05 | 311.1907
36.6 | 444.7737 | 241.53 | 0.0064151 | 1.555e-05 | 311.5521
36.8 | 432.382 | 242.09 | 0.006222 | 1.558e-05 | 311.913
37 | 420.3629 | 242.65 | 0.0060351 | 1.561e-05 | 312.2736
37.2 | 408.7045 | 243.21 | 0.0058542 | 1.564e-05 | 312.6337
37.4 | 397.3952 | 243.77 | 0.0056791 | 1.567e-05 | 312.9934
37.6 | 386.4236 | 244.33 | 0.0055097 | 1.57e-05 | 313.3527
37.8 | 375.7791 | 244.89 | 0.0053456 | 1.573e-05 | 313.7116
38 | 365.4511 | 245.45 | 0.0051868 | 1.576e-05 | 314.0701
38.2 | 355.4295 | 246.01 | 0.0050331 | 1.578e-05 | 314.4282
38.4 | 345.7046 | 246.57 | 0.0048843 | 1.581e-05 | 314.7859
38.6 | 336.267 | 247.13 | 0.0047402 | 1.584e-05 | 315.1431
38.8 | 327.1075 | 247.69 | 0.0046007 | 1.587e-05 | 315.5
39 | 318.2173 | 248.25 | 0.0044655 | 1.59e-05 | 315.8564
39.2 | 309.5879 | 248.81 | 0.0043346 | 1.593e-05 | 316.2125
39.4 | 301.2112 | 249.37 | 0.0042079 | 1.596e-05 | 316.5681
39.6 | 293.0792 | 249.93 | 0.0040851 | 1.599e-05 | 316.9234
39.8 | 285.1842 | 250.49 | 0.0039662 | 1.602e-05 | 317.2783
40 | 277.52 | 251.05 | 0.003851 | 1.605e-05 | 317.6327
40.2 | 270.077 | 251.61 | 0.0037394 | 1.607e-05 | 317.9868
40.4 | 262.8495 | 252.17 | 0.0036312 | 1.61e-05 | 318.3405
40.6 | 255.8308 | 252.73 | 0.0035264 | 1.613e-05 | 318.6937
40.8 | 249.0144 | 253.29 | 0.0034249 | 1.616e-05 | 319.0466
41 | 242.3941 | 253.85 | 0.0033265 | 1.619e-05 | 319.3991
41.2 | 235.9638 | 254.41 | 0.0032311 | 1.622e-05 | 319.7512
41.4 | 229.7177 | 254.97 | 0.0031387 | 1.625e-05 | 320.1029
41.6 | 223.6501 | 255.53 | 0.0030491 | 1.628e-05 | 320.4543
41.8 | 217.7555 | 256.09 | 0.0029622 | 1.63e-05 | 320.8052
42 | 212.0287 | 256.65 | 0.002878 | 1.633e-05 | 321.1558
42.2 | 206.4644 | 257.21 | 0.0027964 | 1.636e-05 | 321.506
42.4 | 201.0578 | 257.77 | 0.0027172 | 1.639e-05 | 321.8558
42.6 | 195.8041 | 258.33 | 0.0026405 | 1.642e-05 | 322.2052
42.8 | 190.6986 | 258.89 | 0.0025661 | 1.645e-05 | 322.5542
43 | 185.7368 | 259.45 | 0.0024939 | 1.647e-05 | 322.9029
43.2 | 180.9144 | 260.01 | 0.0024239 | 1.65e-05 | 323.2512
43.4 | 176.2271 | 260.57 | 0.0023561 | 1.653e-05 | 323.5991
43.6 | 171.671 | 261.13 | 0.0022902 | 1.656e-05 | 323.9467
43.8 | 167.2421 | 261.69 | 0.0022264 | 1.659e-05 | 324.2938
44 | 162.9365 | 262.25 | 0.0021644 | 1.662e-05 | 324.6406
44.2 | 158.7506 | 262.81 | 0.0021043 | 1.664e-05 | 324.9871
44.4 | 154.6808 | 263.37 | 0.002046 | 1.667e-05 | 325.3331
44.6 | 150.7236 | 263.93 | 0.0019894 | 1.67e-05 | 325.6788
44.8 | 146.8758 | 264.49 | 0.0019345 | 1.673e-05 | 326.0241
45 | 143.134 | 265.05 | 0.0018813 | 1.676e-05 | 326.3691
45.2 | 139.4952 | 265.61 | 0.0018296 | 1.679e-05 | 326.7137
45.4 | 135.9562 | 266.17 | 0.0017794 | 1.681e-05 | 327.0579
45.6 | 132.5141 | 266.73 | 0.0017307 | 1.684e-05 | 327.4018
45.8 | 129.1662 | 267.29 | 0.0016835 | 1.687e-05 | 327.7453
46 | 125.9096 | 267.85 | 0.0016376 | 1.69e-05 | 328.0885
46.2 | 122.7416 | 268.41 | 0.0015931 | 1.693e-05 | 328.4312
46.4 | 119.6597 | 268.97 | 0.0015498 | 1.695e-05 | 328.7737
46.6 | 116.6614 | 269.53 | 0.0015079 | 1.698e-05 | 329.1158
46.8 | 113.7441 | 270.09 | 0.0014671 | 1.701e-05 | 329.4575
47 | 110.9 | 270.65 | 0.0014275 | 1.704e-05 | 329.7988
47.2 | 108.1353 | 270.65 | 0.0013919 | 1.704e-05 | 329.7988
47.4 | 105.4396 | 270.65 | 0.0013572 | 1.704e-05 | 329.7988
47.6 | 102.8111 | 270.65 | 0.0013233 | 1.704e-05 | 329.7988
47.8 | 100.2481 | 270.65 | 0.0012903 | 1.704e-05 | 329.7988
48 | 97.7489 | 270.65 | 0.0012582 | 1.704e-05 | 329.7988
48.2 | 95.3121 | 270.65 | 0.0012268 | 1.704e-05 | 329.7988
48.4 | 92.9361 | 270.65 | 0.0011962 | 1.704e-05 | 329.7988
48.6 | 90.6192 | 270.65 | 0.0011664 | 1.704e-05 | 329.7988
48.8 | 88.3602 | 270.65 | 0.0011373 | 1.704e-05 | 329.7988
49 | 86.1574 | 270.65 | 0.001109 | 1.704e-05 | 329.7988
49.2 | 84.0096 | 270.65 | 0.0010813 | 1.704e-05 | 329.7988
49.4 | 81.9153 | 270.65 | 0.0010544 | 1.704e-05 | 329.7988
49.6 | 79.8732 | 270.65 | 0.0010281 | 1.704e-05 | 329.7988
49.8 | 77.882 | 270.65 | 0.0010025 | 1.704e-05 | 329.7988
50 | 75.944 | 270.65 | 0.00097751 | 1.704e-05 | 329.7988
50.2 | 74.0508 | 270.65 | 0.00095315 | 1.704e-05 | 329.7988
50.4 | 72.2047 | 270.65 | 0.00092938 | 1.704e-05 | 329.7988
50.6 | 70.4047 | 270.65 | 0.00090622 | 1.704e-05 | 329.7988
50.8 | 68.6496 | 270.65 | 0.00088362 | 1.704e-05 | 329.7988
51 | 66.938 | 270.65 | 0.00086159 | 1.704e-05 | 329.7988
51.2 | 65.2676 | 270.09 | 0.00084183 | 1.701e-05 | 329.4575
51.4 | 63.6355 | 269.53 | 0.00082249 | 1.698e-05 | 329.1158
51.6 | 62.041 | 268.97 | 0.00080355 | 1.695e-05 | 328.7737
51.8 | 60.4832 | 268.41 | 0.00078501 | 1.693e-05 | 328.4312
52 | 58.9614 | 267.85 | 0.00076686 | 1.69e-05 | 328.0884
52.2 | 57.4748 | 267.29 | 0.00074909 | 1.687e-05 | 327.7453
52.4 | 56.0227 | 266.73 | 0.0007317 | 1.684e-05 | 327.4018
52.6 | 54.6044 | 266.17 | 0.00071467 | 1.681e-05 | 327.0579
52.8 | 53.2191 | 265.61 | 0.00069801 | 1.679e-05 | 326.7137
53 | 51.8661 | 265.05 | 0.0006817 | 1.676e-05 | 326.3691
53.2 | 50.5448 | 264.49 | 0.00066574 | 1.673e-05 | 326.0241
53.4 | 49.2544 | 263.93 | 0.00065012 | 1.67e-05 | 325.6788
53.6 | 47.9944 | 263.37 | 0.00063484 | 1.667e-05 | 325.3331
53.8 | 46.764 | 262.81 | 0.00061988 | 1.664e-05 | 324.987
54 | 45.5626 | 262.25 | 0.00060524 | 1.662e-05 | 324.6406
54.2 | 44.3896 | 261.69 | 0.00059092 | 1.659e-05 | 324.2938
54.4 | 43.2444 | 261.13 | 0.00057691 | 1.656e-05 | 323.9467
54.6 | 42.1263 | 260.57 | 0.00056321 | 1.653e-05 | 323.5991
54.8 | 41.0349 | 260.01 | 0.0005498 | 1.65e-05 | 323.2512
55 | 39.9695 | 259.45 | 0.00053668 | 1.647e-05 | 322.9029
55.2 | 38.9295 | 258.89 | 0.00052384 | 1.645e-05 | 322.5542
55.4 | 37.9144 | 258.33 | 0.00051129 | 1.642e-05 | 322.2052
55.6 | 36.9237 | 257.77 | 0.00049901 | 1.639e-05 | 321.8558
55.8 | 35.9568 | 257.21 | 0.000487 | 1.636e-05 | 321.506
56 | 35.0132 | 256.65 | 0.00047526 | 1.633e-05 | 321.1558
56.2 | 34.0924 | 256.09 | 0.00046377 | 1.63e-05 | 320.8052
56.4 | 33.1938 | 255.53 | 0.00045254 | 1.628e-05 | 320.4543
56.6 | 32.3171 | 254.97 | 0.00044155 | 1.625e-05 | 320.1029
56.8 | 31.4616 | 254.41 | 0.00043081 | 1.622e-05 | 319.7512
57 | 30.627 | 253.85 | 0.00042031 | 1.619e-05 | 319.3991
57.2 | 29.8127 | 253.29 | 0.00041004 | 1.616e-05 | 319.0466
57.4 | 29.0184 | 252.73 | 0.0004 | 1.613e-05 | 318.6937
57.6 | 28.2436 | 252.17 | 0.00039018 | 1.61e-05 | 318.3404
57.8 | 27.4877 | 251.61 | 0.00038058 | 1.607e-05 | 317.9868
58 | 26.7505 | 251.05 | 0.0003712 | 1.605e-05 | 317.6327
58.2 | 26.0315 | 250.49 | 0.00036203 | 1.602e-05 | 317.2783
58.4 | 25.3303 | 249.93 | 0.00035307 | 1.599e-05 | 316.9234
58.6 | 24.6464 | 249.37 | 0.00034431 | 1.596e-05 | 316.5681
58.8 | 23.9795 | 248.81 | 0.00033575 | 1.593e-05 | 316.2125
59 | 23.3293 | 248.25 | 0.00032738 | 1.59e-05 | 315.8564
59.2 | 22.6952 | 247.69 | 0.0003192 | 1.587e-05 | 315.5
59.4 | 22.077 | 247.13 | 0.00031121 | 1.584e-05 | 315.1431
59.6 | 21.4743 | 246.57 | 0.0003034 | 1.581e-05 | 314.7859
59.8 | 20.8868 | 246.01 | 0.00029577 | 1.578e-05 | 314.4282
60 | 20.314 | 245.45 | 0.00028832 | 1.576e-05 | 314.0701
60.2 | 19.7557 | 244.89 | 0.00028103 | 1.573e-05 | 313.7116
60.4 | 19.2115 | 244.33 | 0.00027392 | 1.57e-05 | 313.3528
60.6 | 18.6811 | 243.77 | 0.00026697 | 1.567e-05 | 312.9934
60.8 | 18.1642 | 243.21 | 0.00026018 | 1.564e-05 | 312.6337
61 | 17.6604 | 242.65 | 0.00025355 | 1.561e-05 | 312.2736
61.2 | 17.1695 | 242.09 | 0.00024707 | 1.558e-05 | 311.913
61.4 | 16.6911 | 241.53 | 0.00024074 | 1.555e-05 | 311.5521
61.6 | 16.225 | 240.97 | 0.00023456 | 1.552e-05 | 311.1907
61.8 | 15.7709 | 240.41 | 0.00022853 | 1.549e-05 | 310.8289
62 | 15.3285 | 239.85 | 0.00022264 | 1.546e-05 | 310.4667
62.2 | 14.8975 | 239.29 | 0.00021688 | 1.543e-05 | 310.104
62.4 | 14.4776 | 238.73 | 0.00021127 | 1.54e-05 | 309.7409
62.6 | 14.0687 | 238.17 | 0.00020578 | 1.537e-05 | 309.3774
62.8 | 13.6704 | 237.61 | 0.00020043 | 1.534e-05 | 309.0135
63 | 13.2824 | 237.05 | 0.0001952 | 1.532e-05 | 308.6492
63.2 | 12.9046 | 236.49 | 0.00019009 | 1.529e-05 | 308.2844
63.4 | 12.5366 | 235.93 | 0.00018511 | 1.526e-05 | 307.9191
63.6 | 12.1784 | 235.37 | 0.00018025 | 1.523e-05 | 307.5535
63.8 | 11.8295 | 234.81 | 0.0001755 | 1.52e-05 | 307.1874
64 | 11.4899 | 234.25 | 0.00017087 | 1.517e-05 | 306.8209
64.2 | 11.1592 | 233.69 | 0.00016635 | 1.514e-05 | 306.4539
64.4 | 10.8372 | 233.13 | 0.00016194 | 1.511e-05 | 306.0865
64.6 | 10.5239 | 232.57 | 0.00015764 | 1.508e-05 | 305.7187
64.8 | 10.2188 | 232.01 | 0.00015344 | 1.505e-05 | 305.3504
65 | 9.9219 | 231.45 | 0.00014934 | 1.502e-05 | 304.9816
65.2 | 9.6329 | 230.89 | 0.00014534 | 1.499e-05 | 304.6125
65.4 | 9.3517 | 230.33 | 0.00014144 | 1.496e-05 | 304.2428
65.6 | 9.078 | 229.77 | 0.00013764 | 1.493e-05 | 303.8728
65.8 | 8.8117 | 229.21 | 0.00013393 | 1.49e-05 | 303.5022
66 | 8.5526 | 228.65 | 0.00013031 | 1.487e-05 | 303.1313
66.2 | 8.3005 | 228.09 | 0.00012678 | 1.484e-05 | 302.7598
66.4 | 8.0553 | 227.53 | 0.00012333 | 1.481e-05 | 302.3879
66.6 | 7.8167 | 226.97 | 0.00011998 | 1.478e-05 | 302.0156
66.8 | 7.5846 | 226.41 | 0.0001167 | 1.475e-05 | 301.6428
67 | 7.3589 | 225.85 | 0.00011351 | 1.472e-05 | 301.2695
67.2 | 7.1393 | 225.29 | 0.0001104 | 1.469e-05 | 300.8958
67.4 | 6.9258 | 224.73 | 0.00010736 | 1.466e-05 | 300.5216
67.6 | 6.7181 | 224.17 | 0.0001044 | 1.463e-05 | 300.1469
67.8 | 6.5162 | 223.61 | 0.00010152 | 1.46e-05 | 299.7718
68 | 6.3198 | 223.05 | 9.871e-05 | 1.457e-05 | 299.3962
68.2 | 6.1289 | 222.49 | 9.597e-05 | 1.454e-05 | 299.0201
68.4 | 5.9434 | 221.93 | 9.329e-05 | 1.45e-05 | 298.6435
68.6 | 5.7629 | 221.37 | 9.069e-05 | 1.447e-05 | 298.2665
68.8 | 5.5876 | 220.81 | 8.815e-05 | 1.444e-05 | 297.889
69 | 5.4171 | 220.25 | 8.568e-05 | 1.441e-05 | 297.511
69.2 | 5.2514 | 219.69 | 8.327e-05 | 1.438e-05 | 297.1326
69.4 | 5.0904 | 219.13 | 8.093e-05 | 1.435e-05 | 296.7536
69.6 | 4.9339 | 218.57 | 7.864e-05 | 1.432e-05 | 296.3742
69.8 | 4.7819 | 218.01 | 7.641e-05 | 1.429e-05 | 295.9943
70 | 4.6342 | 217.45 | 7.424e-05 | 1.426e-05 | 295.6139
70.2 | 4.4907 | 216.89 | 7.213e-05 | 1.423e-05 | 295.233
70.4 | 4.3512 | 216.33 | 7.007e-05 | 1.42e-05 | 294.8516
70.6 | 4.2158 | 215.77 | 6.806e-05 | 1.417e-05 | 294.4697
70.8 | 4.0842 | 215.21 | 6.611e-05 | 1.414e-05 | 294.0873
71 | 3.9564 | 214.65 | 6.421e-05 | 1.411e-05 | 293.7045
71.2 | 3.8323 | 214.25 | 6.231e-05 | 1.408e-05 | 293.4307
71.4 | 3.7119 | 213.85 | 6.047e-05 | 1.406e-05 | 293.1566
71.6 | 3.5951 | 213.45 | 5.867e-05 | 1.404e-05 | 292.8823
71.8 | 3.4817 | 213.05 | 5.693e-05 | 1.402e-05 | 292.6078
72 | 3.3717 | 212.65 | 5.524e-05 | 1.4e-05 | 292.333
72.2 | 3.265 | 212.25 | 5.359e-05 | 1.397e-05 | 292.0579
72.4 | 3.1615 | 211.85 | 5.199e-05 | 1.395e-05 | 291.7826
72.6 | 3.0611 | 211.45 | 5.043e-05 | 1.393e-05 | 291.507
72.8 | 2.9636 | 211.05 | 4.892e-05 | 1.391e-05 | 291.2311
73 | 2.8692 | 210.65 | 4.745e-05 | 1.388e-05 | 290.955
73.2 | 2.7775 | 210.25 | 4.602e-05 | 1.386e-05 | 290.6786
73.4 | 2.6886 | 209.85 | 4.463e-05 | 1.384e-05 | 290.402
73.6 | 2.6024 | 209.45 | 4.328e-05 | 1.382e-05 | 290.1251
73.8 | 2.5188 | 209.05 | 4.197e-05 | 1.38e-05 | 289.8479
74 | 2.4377 | 208.65 | 4.07e-05 | 1.377e-05 | 289.5705
74.2 | 2.3591 | 208.25 | 3.946e-05 | 1.375e-05 | 289.2928
74.4 | 2.2829 | 207.85 | 3.826e-05 | 1.373e-05 | 289.0148
74.6 | 2.209 | 207.45 | 3.71e-05 | 1.371e-05 | 288.7366
74.8 | 2.1374 | 207.05 | 3.596e-05 | 1.368e-05 | 288.4581
75 | 2.0679 | 206.65 | 3.486e-05 | 1.366e-05 | 288.1793
75.2 | 2.0006 | 206.25 | 3.379e-05 | 1.364e-05 | 287.9003
75.4 | 1.9353 | 205.85 | 3.275e-05 | 1.362e-05 | 287.621
75.6 | 1.8721 | 205.45 | 3.174e-05 | 1.359e-05 | 287.3414
75.8 | 1.8108 | 205.05 | 3.076e-05 | 1.357e-05 | 287.0615
76 | 1.7514 | 204.65 | 2.981e-05 | 1.355e-05 | 286.7814
76.2 | 1.6938 | 204.25 | 2.889e-05 | 1.353e-05 | 286.501
76.4 | 1.6381 | 203.85 | 2.799e-05 | 1.35e-05 | 286.2203
76.6 | 1.584 | 203.45 | 2.712e-05 | 1.348e-05 | 285.9394
76.8 | 1.5316 | 203.05 | 2.628e-05 | 1.346e-05 | 285.6581
77 | 1.4809 | 202.65 | 2.546e-05 | 1.344e-05 | 285.3766
77.2 | 1.4318 | 202.25 | 2.466e-05 | 1.341e-05 | 285.0949
77.4 | 1.3842 | 201.85 | 2.389e-05 | 1.339e-05 | 284.8128
77.6 | 1.338 | 201.45 | 2.314e-05 | 1.337e-05 | 284.5304
77.8 | 1.2934 | 201.05 | 2.241e-05 | 1.335e-05 | 284.2478
78 | 1.2501 | 200.65 | 2.17e-05 | 1.332e-05 | 283.9649
78.2 | 1.2082 | 200.25 | 2.102e-05 | 1.33e-05 | 283.6817
78.4 | 1.1677 | 199.85 | 2.035e-05 | 1.328e-05 | 283.3983
78.6 | 1.1284 | 199.45 | 1.971e-05 | 1.325e-05 | 283.1145
78.8 | 1.0903 | 199.05 | 1.908e-05 | 1.323e-05 | 282.8305
79 | 1.0535 | 198.65 | 1.848e-05 | 1.321e-05 | 282.5462
79.2 | 1.0178 | 198.25 | 1.789e-05 | 1.319e-05 | 282.2615
79.4 | 0.98333 | 197.85 | 1.731e-05 | 1.316e-05 | 281.9766
79.6 | 0.94992 | 197.45 | 1.676e-05 | 1.314e-05 | 281.6915
79.8 | 0.91758 | 197.05 | 1.622e-05 | 1.312e-05 | 281.406
80 | 0.88627 | 196.65 | 1.57e-05 | 1.309e-05 | 281.1202
80.2 | 0.85597 | 196.25 | 1.519e-05 | 1.307e-05 | 280.8342
80.4 | 0.82666 | 195.85 | 1.47e-05 | 1.305e-05 | 280.5478
80.6 | 0.79829 | 195.45 | 1.423e-05 | 1.303e-05 | 280.2612
80.8 | 0.77083 | 195.05 | 1.377e-05 | 1.3e-05 | 279.9742
81 | 0.74427 | 194.65 | 1.332e-05 | 1.298e-05 | 279.687
81.2 | 0.71857 | 194.25 | 1.289e-05 | 1.296e-05 | 279.3995
81.4 | 0.69371 | 193.85 | 1.247e-05 | 1.293e-05 | 279.1117
81.6 | 0.66966 | 193.45 | 1.206e-05 | 1.291e-05 | 278.8236
81.8 | 0.6464 | 193.05 | 1.166e-05 | 1.289e-05 | 278.5352
82 | 0.6239 | 192.65 | 1.128e-05 | 1.286e-05 | 278.2464
82.2 | 0.60214 | 192.25 | 1.091e-05 | 1.284e-05 | 277.9574
82.4 | 0.58109 | 191.85 | 1.055e-05 | 1.282e-05 | 277.6681
82.6 | 0.56074 | 191.45 | 1.02e-05 | 1.28e-05 | 277.3785
82.8 | 0.54106 | 191.05 | 9.87e-06 | 1.277e-05 | 277.0886
83 | 0.52203 | 190.65 | 9.54e-06 | 1.275e-05 | 276.7984
83.2 | 0.50363 | 190.25 | 9.22e-06 | 1.273e-05 | 276.5078
83.4 | 0.48585 | 189.85 | 8.92e-06 | 1.27e-05 | 276.217
83.6 | 0.46866 | 189.45 | 8.62e-06 | 1.268e-05 | 275.9259
83.8 | 0.45204 | 189.05 | 8.33e-06 | 1.266e-05 | 275.6344
84 | 0.43598 | 188.65 | 8.05e-06 | 1.263e-05 | 275.3427
84.2 | 0.42045 | 188.25 | 7.78e-06 | 1.261e-05 | 275.0506
84.4 | 0.40545 | 187.85 | 7.52e-06 | 1.259e-05 | 274.7582
84.6 | 0.39096 | 187.6358 | 7.26e-06 | 1.257e-05 | 274.6016
84.8 | 0.37698 | 187.6075 | 7e-06 | 1.257e-05 | 274.5808
85 | 0.36349 | 187.5791 | 6.75e-06 | 1.257e-05 | 274.56
85.2 | 0.35049 | 187.5507 | 6.51e-06 | 1.257e-05 | 274.5393
85.4 | 0.33795 | 187.5224 | 6.28e-06 | 1.257e-05 | 274.5185
85.6 | 0.32586 | 187.494 | 6.05e-06 | 1.257e-05 | 274.4978
85.8 | 0.31419 | 187.4657 | 5.84e-06 | 1.256e-05 | 274.477
86 | 0.30295 | 187.4373 | 5.63e-06 | 1.256e-05 | 274.4562
86.2 | 0.2921 | 187.4089 | 5.43e-06 | 1.256e-05 | 274.4355
86.4 | 0.28164 | 187.3806 | 5.24e-06 | 1.256e-05 | 274.4147
86.6 | 0.27156 | 187.3522 | 5.05e-06 | 1.256e-05 | 274.394
86.8 | 0.26183 | 187.3239 | 4.87e-06 | 1.256e-05 | 274.3732
87 | 0.25245 | 187.2955 | 4.7e-06 | 1.255e-05 | 274.3524
87.2 | 0.24341 | 187.2671 | 4.53e-06 | 1.255e-05 | 274.3316
87.4 | 0.23469 | 187.2388 | 4.37e-06 | 1.255e-05 | 274.3109
87.6 | 0.22628 | 187.2104 | 4.21e-06 | 1.255e-05 | 274.2901
87.8 | 0.21817 | 187.1821 | 4.06e-06 | 1.255e-05 | 274.2693
88 | 0.21035 | 187.1537 | 3.92e-06 | 1.255e-05 | 274.2485
88.2 | 0.20281 | 187.1253 | 3.78e-06 | 1.254e-05 | 274.2278
88.4 | 0.19553 | 187.097 | 3.64e-06 | 1.254e-05 | 274.207
88.6 | 0.18852 | 187.0686 | 3.51e-06 | 1.254e-05 | 274.1862
88.8 | 0.18176 | 187.0403 | 3.39e-06 | 1.254e-05 | 274.1654
89 | 0.17524 | 187.0119 | 3.26e-06 | 1.254e-05 | 274.1446
89.2 | 0.16895 | 186.9835 | 3.15e-06 | 1.254e-05 | 274.1238
89.4 | 0.16289 | 186.9552 | 3.04e-06 | 1.253e-05 | 274.103
89.6 | 0.15704 | 186.9268 | 2.93e-06 | 1.253e-05 | 274.0823
89.8 | 0.15141 | 186.8985 | 2.82e-06 | 1.253e-05 | 274.0615
90 | 0.18359 | 186.87 | 3.42e-06 | 1.253e-05 | 274.0406
90.2 | 0.177 | 186.87 | 3.3e-06 | 1.253e-05 | 274.0406
90.4 | 0.17064 | 186.87 | 3.18e-06 | 1.253e-05 | 274.0406
90.6 | 0.16452 | 186.87 | 3.07e-06 | 1.253e-05 | 274.0406
90.8 | 0.15861 | 186.87 | 2.96e-06 | 1.253e-05 | 274.0406
91 | 0.15381 | 186.87 | 2.87e-06 | 1.253e-05 | 274.0406
91.2 | 0.14829 | 187.0524 | 2.76e-06 | 1.254e-05 | 274.1743
91.4 | 0.14297 | 187.2349 | 2.66e-06 | 1.255e-05 | 274.308
91.6 | 0.13785 | 187.4173 | 2.56e-06 | 1.256e-05 | 274.4416
91.8 | 0.13292 | 187.5998 | 2.47e-06 | 1.257e-05 | 274.5752
92 | 0.12817 | 187.7822 | 2.38e-06 | 1.258e-05 | 274.7086
92.2 | 0.12359 | 187.9646 | 2.29e-06 | 1.259e-05 | 274.8421
92.4 | 0.11918 | 188.1471 | 2.21e-06 | 1.26e-05 | 274.9754
92.6 | 0.11493 | 188.3295 | 2.13e-06 | 1.261e-05 | 275.1087
92.8 | 0.11084 | 188.512 | 2.05e-06 | 1.262e-05 | 275.2419
93 | 0.1069 | 188.6944 | 1.97e-06 | 1.264e-05 | 275.3751
93.2 | 0.1031 | 188.8768 | 1.9e-06 | 1.265e-05 | 275.5082
93.4 | 0.099435 | 189.0593 | 1.83e-06 | 1.266e-05 | 275.6412
93.6 | 0.095907 | 189.2417 | 1.77e-06 | 1.267e-05 | 275.7742
93.8 | 0.092508 | 189.4242 | 1.7e-06 | 1.268e-05 | 275.907
94 | 0.089232 | 189.6066 | 1.64e-06 | 1.269e-05 | 276.0399
94.2 | 0.086075 | 189.789 | 1.58e-06 | 1.27e-05 | 276.1727
94.4 | 0.083033 | 189.9715 | 1.52e-06 | 1.271e-05 | 276.3054
94.6 | 0.080101 | 190.1539 | 1.47e-06 | 1.272e-05 | 276.438
94.8 | 0.077275 | 190.3364 | 1.41e-06 | 1.273e-05 | 276.5706
95 | 0.074552 | 190.5188 | 1.36e-06 | 1.274e-05 | 276.7031
95.2 | 0.071927 | 190.7012 | 1.31e-06 | 1.275e-05 | 276.8356
95.4 | 0.069396 | 190.8837 | 1.27e-06 | 1.276e-05 | 276.9679
95.6 | 0.066958 | 191.0661 | 1.22e-06 | 1.277e-05 | 277.1003
95.8 | 0.064606 | 191.2486 | 1.18e-06 | 1.278e-05 | 277.2325
96 | 0.06234 | 191.431 | 1.13e-06 | 1.279e-05 | 277.3647
96.2 | 0.060155 | 191.6134 | 1.09e-06 | 1.28e-05 | 277.4969
96.4 | 0.058049 | 191.7959 | 1.05e-06 | 1.282e-05 | 277.6289
96.6 | 0.056018 | 191.9783 | 1.02e-06 | 1.283e-05 | 277.761
96.8 | 0.054061 | 192.1608 | 9.8e-07 | 1.284e-05 | 277.8929
97 | 0.052173 | 192.3432 | 9.4e-07 | 1.285e-05 | 278.0248
97.2 | 0.050353 | 192.5256 | 9.1e-07 | 1.286e-05 | 278.1566
97.4 | 0.048598 | 192.7081 | 8.8e-07 | 1.287e-05 | 278.2884
97.6 | 0.046906 | 192.8905 | 8.5e-07 | 1.288e-05 | 278.4201
97.8 | 0.045274 | 193.073 | 8.2e-07 | 1.289e-05 | 278.5517
98 | 0.043701 | 193.2554 | 7.9e-07 | 1.29e-05 | 278.6833
98.2 | 0.042184 | 193.4378 | 7.6e-07 | 1.291e-05 | 278.8148
98.4 | 0.04072 | 193.6203 | 7.3e-07 | 1.292e-05 | 278.9463
98.6 | 0.039309 | 193.8027 | 7.1e-07 | 1.293e-05 | 279.0776
98.8 | 0.037948 | 193.9852 | 6.8e-07 | 1.294e-05 | 279.209
99 | 0.036635 | 194.1676 | 6.6e-07 | 1.295e-05 | 279.3402
99.2 | 0.035369 | 194.35 | 6.3e-07 | 1.296e-05 | 279.4714
99.4 | 0.034148 | 194.5325 | 6.1e-07 | 1.297e-05 | 279.6026
99.6 | 0.03297 | 194.7149 | 5.9e-07 | 1.298e-05 | 279.7337
99.8 | 0.031833 | 194.8974 | 5.7e-07 | 1.299e-05 | 279.8647
100 | 0.03201 | 195.08 | 5.7e-07 | 1.3e-05 | 279.9958